## LYM Series
LYM ( Döner sepetli parça yıkama makinası / Rotary Basket Parts Washing Machine ) |  |  | LYM 1 |  | LYM 2
|  |  | LYM 950 | LYM 1150 | LYM 1350 | LYM 1500
Teknik Özellikler | Technical Specifications |  | 02 01 22 | 02 01 21 | 02 01 23 | 02 01 14
Makine Ölçüleri ( Elektrik kutusu hariç) | Machine Dimenstions ( Not Included Electric Box) | mm | 950 X 950 X 1250 | 1200 X 1200 X 1400 | 1300 X 1300 X 1500 | 1800 X 1800 X 1600
Sepet Ölçüsü | Diameter Of Basket | mm | 800 | 1000 | 1200 | 1350
Max.Parça Yüksekliği | Max Part Height | mm | 500 | 550 | 650 | 680
Max.Yükleme Ağırlığı | Max. Workload | kg | 200 | 400 | 600 | 700
Tank Kapasitesi | Tank Capacity | lt | 100 | 150 | 225 | 350
Temizleme Sıcaklığı | Cleaning Temperature | C | 85 | 85 | 85 | 85
Pompa Gücü | Pump Power | kW | 1.1 | 1.5 | 2.2 | 4.4
Pompa Debisi | Pump Volume | lt/min | 100 | 350 | 350 | 350
Pompa Sayısı | Pump Number | pcs | 1 | 1 | 1 | 2
Toplam Güç | TOTAL POWER | kW | 9.5 | 10 | 10.5 | 21
Gerilim-Frekans | Voltage-Frequency | V-Hz | 380-50 | 380-50 | 380-50 | 380-50
Taşıma Arabası | Transport Trolley | ✓ / – | – | – | ✓ | ✓
Kumanda Tipi/ Kontrol ünitesi | Control Type / Control Unit |  | Analog | Analog | Analog | Analog
Gösterge tipi | Display Type |  | Digital | Digital | Digital | Digital
Unit
Stock Code

## KBN1 Series
KBN 1B Kabin Tip / Cabinet Type Tek Banyolu / Single-Tank |  |  | KBN 1B OTO P DS | [5 empty] | KBN 1B OTO P DN | [5 empty] | KBN 1B OTO E DS |  | KBN 1B OTO E DN |  | KBN 1B MULTİ P DS |  |  |  |  | KBN 1B MULTİ P DN |  |  |  | KBN 1B MULTİ E DS |  | KBN 1B MULTİ E DN
|  |  | KBN 1B OTO P DS 1350 | KBN 1B OTO P DS 1500 | KBN 1B OTO P DS 1650 | KBN 1B OTO P DS 1850 | KBN 1B OTO P DS 2050 | KBN 1B OTO P DS 2350 | KBN 1B OTO P DN 1350 | KBN 1B OTO P DN 1500 | KBN 1B OTO P DN 1650 | KBN 1B OTO P DN 1850 | KBN 1B OTO P DN 2050 | KBN 1B OTO P DN 2350 | KBN 1B OTO E DS 1350 | KBN 1B OTO E DS 1500 | KBN 1B OTO E DN 1350 | KBN 1B OTO E DN 1500 | KBN 1B MULTİ P DS 1350 | KBN 1B MULTİ P DS 1500 | KBN 1B MULTİ P DS 1650 | KBN 1B MULTİ P DS 1850 | KBN 1B MULTİ P DS 2050 | KBN 1B MULTİ P DN 1350 | KBN 1B MULTİ P DN 1500 | KBN 1B MULTİ P DN 1650 | KBN 1B MULTİ P DN 1850 | KBN 1B MULTİ E DS 1350 | KBN 1B MULTİ E DS 1500 | KBN 1B MULTİ E DN 1350 | KBN 1B MULTİ E DN 1500
Teknik Özellikler | Technical Specifications |  | 02 02 01 52 | 02 02 01 51 | 02 02 01 04 | 02 02 01 06 | 02 02 01 09 | 02 02 01 33 | 02 02 01 32 | 02 02 01 42 | 02 02 01 08 | 02 02 01 15 | 02 02 01 14 | 02 02 01 43 | 02 02 01 38 | 02 02 01 39 | 02 02 01 31 | 02 02 01 48 | 02 02 01 35 | 02 02 01 36 | 02 02 01 34 | 02 02 01 37 | 02 02 01 53 | 02 02 01 44 | 02 02 01 45 | 02 02 01 46 | 02 02 01 47 | 02 02 01 40 | 02 02 01 41 | 02 02 01 49 | 02 02 01 50
Makine Ölçüleri ( Elektrik kutusu hariç) | MACHINE DIMENSIONS ( Not Included Electric Box) | mm | 1500*1500*2050 | 1650*1650*2050 | 2.100*1.800*2.520 | 2.300*2.000*2.520 | 2.500*2.200*2.520 | 2500*2400*2520 | 1350*1350*2050 | 1500*1500*2050 | 2100*1800*2600 | 2.300*2.000*2.600 | 2.500*2.200*2.600 | 2500*2400*2600 | 1500*1500*2050 | 1650*1650*2050 | 1350*1350*2050 | 1500*1500*2050 | 1500*1500*2050 | 1650*1650*2050 | 2.100*1.800*2.520 | 2.300*2.000*2.520 | 2.500*2.200*2.520 | 1350*1350*2050 | 1500*1500*2050 | 2100*1800*2600 | 2.300*2.000*2.600 | 1500*1500*2050 | 1650*1650*2050 | 1350*1350*2050 | 1500*1500*2050
YIKAMA SEPETİ ÇAPI | WASHING BASKET DIAMETER | mm | 1200 | 1350 | 1500 | 1700 | 1900 | 2200 | 1200 | 1350 | 1500 | 1700 | 1900 | 2200 | 1200 | 1350 | 1200 | 1350 | 1200 | 1350 | 1500 | 1700 | 1900 | 1200 | 1350 | 1500 | 1700 | 1200 | 1350 | 1200 | 1350
MAKS. PARÇA YÜKSEKLİĞİ | MAX. PART HEIGHT | mm | 700 | 700 | 850 | 850 | 850 | 850 | 700 | 700 | 800 | 800 | 800 | 800 | 700 | 700 | 700 | 700 | 700 | 700 | 850 | 850 | 850 | 700 | 700 | 800 | 800 | 700 | 700 | 700 | 700
MAKS. YÜKLEME AĞIRLIĞI | MAX. LOADING WEIGHT | kg | 350 | 400 | 750 | 1000 | 1000 | 1250 | 500 | 650 | 1500 | 1500 | 2000 | 2000 | 350 | 400 | 500 | 650 | 350 | 400 | 750 | 1000 | 1000 | 500 | 650 | 1500 | 1500 | 350 | 400 | 500 | 650
TANK KAPASİTESİ | TANK CAPACITY | lt | 150 | 200 | 350 | 350 | 350 | 450 | 150 | 200 | 350 | 350 | 350 | 450 | 150 | 200 | 150 | 200 | 150 | 200 | 350 | 350 | 450 | 150 | 200 | 350 | 350 | 150 | 200 | 150 | 200
TEMİZLİK SICAKLIĞI | CLEANING TEMPERATURE | C | 85 | 85 | 85 | 85 | 85 | 85 | 85 | 85 | 85 | 85 | 85 | 85 | 85 | 85 | 85 | 85 | 85 | 85 | 85 | 85 | 85 | 85 | 85 | 85 | 85 | 85 | 85 | 85 | 85
TEMİZLİK SÜRESİ | CLEANING TIME | min | 0-60 | 0-60 | 0-60 | 0-60 | 0-60 | 0-60 | 0-60 | 0-60 | 0-60 | 0-60 | 0-60 | 0-60 | 0-60 | 0-60 | 0-60 | 0-60 | 0-60 | 0-60 | 0-60 | 0-60 | 0-60 | 0-60 | 0-60 | 0-60 | 0-60 | 0-60 | 0-60 | 0-60 | 0-60
OTOMATİK MODDA POMPA MOTORUNUN GÜCÜ | POWER OF AUTOMOTIC MODE PUMP MOTOR | kW | 2.2 | 3 | 2.2 | 3 | 4 | 4 | 2.2 | 3 | 2.2 | 3 | 4 | 4 | 2.2 | 3 | 2.2 | 3 | 2.2 | 3 | 2.2 | 3 | 4 | 2.2 | 3 | 2.2 | 3 | 2.2 | 3 | 2.2 | 3
POMPA SAYISI | NUMBER OF PUMP | PCS | 1 | 1 | 2 | 2 | 2 | 2 | 1 | 1 | 2 | 2 | 2 | 2 | 1 | 1 | 1 | 1 | 1 | 1 | 2 | 2 | 2 | 1 | 1 | 2 | 2 | 1 | 1 | 1 | 1
OTOMATİK MOD POMPA BASINCI | AUTOMATIC MODE PUMP PRESSURE | bar | 2-3 | 2-3 | 2-3 | 2-3 | 2-3 | 2-3 | 2-3 | 2-3 | 2-3 | 2-3 | 2-3 | 2-3 | 2-3 | 2-3 | 2-3 | 2-3 | 2-3 | 2-3 | 2-3 | 2-3 | 2-3 | 2-3 | 2-3 | 2-3 | 2-3 | 2-3 | 2-3 | 2-3 | 2-3
MANUEL MOD BASINÇ POMPA MOTORUNUN GÜCÜ | POWER OF MANUEL PUMP MOTOR | kW | [16 empty] | 3 | 3 | 3 | 3 | 3 | 3 | 3 | 3 | 3 | 3 | 3 | 3 | 3
MANUEL MOD POMPA BASINCI | MANUAL MODE PUMP PRESSURE | BAR | [16 empty] | max 100 | max 100 | max 100 | max 100 | max 100 | max 100 | max 100 | max 100 | max 100 | max 100 | max 100 | max 100 | max 100
ISITMA YÖNTEMİ | Heater Type |  | Electrical Heater | Electrical Heater | Electrical Heater | Electrical Heater | Electrical Heater | Electrical Heater | Electrical Heater | Electrical Heater | Electrical Heater | Electrical Heater | Electrical Heater | Electrical Heater | Electrical Heater | Electrical Heater | Electrical Heater | Electrical Heater | Electrical Heater | Electrical Heater | Electrical Heater | Electrical Heater | Electrical Heater | Electrical Heater | Electrical Heater | Electrical Heater | Electrical Heater | Electrical Heater | Electrical Heater | Electrical Heater | Electrical Heater
ISITICI GÜCÜ | Heater Power of Tank | kW | 8.25 | 8.25 | 16.5 | 16.5 | 16.5 | 16.5 | 8.25 | 8.25 | 16.5 | 16.5 | 16.5 | 16.5 | 8.25 | 8.25 | 8.25 | 8.25 | 8.25 | 8.25 | 16 | 16 | 16 | 8 | 8 | 16 | 16 | 8 | 8 | 8 | 8
Egzost FAN | Vupor Fan | kW | 0.37 | 0.37 | 0.37 | 0.37 | 0.37 | 0.37 | 0.37 | 0.37 | 0.37 | 0.37 | 0.37 | 0.37 | 0.37 | 0.37 | 0.37 | 0.37 | 0.37 | 0.37 | 0.37 | 0.37 | 0.37 | 0.37 | 0.37 | 0.37 | 0.37 | 0.37 | 0.37 | 0.37 | 0.37
Sepet Redüktör Motor Gücü | Basket Gearbox Engine Power | kW | 0.18 | 0.18 | 0.37 | 0.37 | 0.5 | 0.5 | 0 | 0 | 0.37 | 0.37 | 0.5 | 0.5 | 0.18 | 0.18 |  |  | 0.18 | 0.18 | 0.37 | 0.37 | 0.5 | 0.18 | 0.18 | 0.37 | 0.37 | 0.18 | 0.18 | 0.18 | 0.18
| Heaters Power of Drying Unit | kW
Dryer Fan Power
TOPLAM GÜÇ | Nominal Power | kW | 11 | 11.8 | 21.64 | 23.24 | 25.37 | 25.37 | 10.82 | 11.62 | 21.64 | 23.24 | 25.37 | 25.37 | 11 | 11.8 | 10.82 | 11.62 | 11.8 | 11.8 | 21.14 | 22.74 | 24.87 | 10.75 | 11.55 | 21.14 | 22.74 | 10.75 | 11.55 | 10.75 | 11.55
GERİLİM | VOLTAGE | V-Hz | 380-50 | 380-50 | 380-50 | 380-50 | 380-50 | 380-50 | 380-50 | 380-50 | 380-50 | 380-50 | 380-50 | 380-50 | 380-50 | 380-50 | 380-50 | 380-50 | 380-50 | 380-50 | 380-50 | 380-50 | 380-50 | 380-50 | 380-50 | 380-50 | 380-50 | 380-50 | 380-50 | 380-50 | 380-50
Taşıma Arabası | Transport Trolley | ✓ / – | ✓ | ✓ | ✓ | ✓ | ✓ | ✓ | ✓ | ✓ | ✓ | ✓ | ✓ | ✓ | ✓ | ✓ | ✓ | ✓ | ✓ | ✓ | ✓ | ✓ | ✓ | ✓ | ✓ | ✓ | ✓ | ✓ | ✓ | ✓ | ✓
Kumanda Tipi/ Kontrol ünitesi | Control Type / Control Unit |  | Analog | Analog | Analog | Analog | Analog | Analog | Analog | Analog | Analog | Analog | Analog | Analog | Analog | Analog | Analog | Analog | Analog | Analog | Analog | Analog | Analog | Analog | Analog | Analog | Analog | Analog | Analog | Analog | Analog
Gösterge tipi | Display Type |  | Digital | Digital | Digital | Digital | Digital | Digital | Digital | Digital | Digital | Digital | Digital | Digital | Digital | Digital | Digital | Digital | Digital | Digital | Digital | Digital | Digital | Digital | Digital | Digital | Digital | Digital | Digital | Digital | Digital
“The technical specifications may change depending on the selected optional equipment.”
Stock Code
Unit

## KBN2 Series
KBN 2B Kabin Tip / Cabinet Type Çift Banyolu / Dual-Tank |  |  | KBN 2B OTO P DS
|  |  | KBN 2B OTO P DS 1350 | KBN 2B OTO P DS 1500 | KBN 2B OTO P DS 1650 | KBN 2B OTO P DS 1850 | KBN 2B OTO P DS 2050 | KBN 2B OTO P DS 2350
Teknik Özellikler | Technical Specifications |  | 02 02 02 02 | 02 02 02 01 | 02 02 02 03 | 02 02 02 05 | 02 02 02 06 01 | 02 02 02 04
Makine Ölçüleri ( Elektrik kutusu hariç) | Machine Dimenstions ( Not Included Electric Box) | mm | 2600*1450*2520 | 2750*1600*2520 | 2950*1750*2520 | 3200*1950*2520 | 3500*2150*2520 | 3800*2450*2520
YIKAMA SEPETİ ÇAPI | WASHING BASKET DIAMETER | mm | 1200 | 1350 | 1500 | 1700 | 1900 | 2200
Max.Parça Yüksekliği | Max Part Height | mm | 700 | 700 | 850 | 850 | 850 | 850
Max.Yükleme Ağırlığı | Max. Workload | kg | 400 | 500 | 1000 | 1250 | 1250 | 1250
1. Tank Kapasitesi | 1. Tank Capacity | lt | 150 | 200 | 350 | 350 | 350 | 450
2. Tank Kapasitesi | 2. Tank Capacity | lt | 150 | 200 | 350 | 350 | 350 | 450
Temizleme Sıcaklığı | Cleaning Temperature | C | 85 | 85 | 85 | 85 | 85 | 85
Temizleme Süresi | CLEANING TIME | min | 0-60 | 0-60 | 0-60 | 0-60 | 0-60 | 0-60
YIKAMA Pompası Gücü | Washing Pump Power | kW | 2.2 | 3 | 3 | 4 | 4 | 4
Durulama Pompası Gücü | Rinisng Pump Power | kW | 2.2 | 3 | 3 | 4 | 4 | 4
Isıtma yöntemi | Heater Type |  | Electrical Heater | Electrical Heater | Electrical Heater | Electrical Heater | Electrical Heater | Electrical Heater
Tankların Toplam Isıtıcı Gücü | Heater Power of Tanks | kW | 16.5 | 16.5 | 33 | 33 | 33 | 48
| Vupor Fan | kW | 0.37 | 0.37 | 0.37 | 0.37 | 0.37 | 0.37
| Basket Gearbox Engine Power | kW | 0.18 | 0.18 | 0.37 | 0.37 | 0.55 | 0.55
KurutmaNIN Isıtıcı gücü | Heaters Power of Drying Unit | kW | 6 | 6 | 6 | 6 | 6 | 6
| Dryer Fan Power | kW | 0.75 | 0.75 | 0.75 | 0.75 | 0.75 | 0.75
Nominal Güç | Nominal Power | kW | 23.8 | 41 | 41 | 43 | 58 | 58
Gerilim-Frekans | Voltage-Frequency | V-Hz | 380-50 | 380-50 | 380-50 | 380-50 | 380-50 | 380-50
Taşıma Arabası | Transport Trolley | ✓ / – | ✓ | ✓ | ✓ | ✓ | ✓ | ✓
Kumanda Tipi/ Kontrol ünitesi | Control Type / Control Unit |  | PLC | PLC | PLC | PLC | PLC | PLC
Gösterge tipi | Display Type |  | HMI ( TOUCH SCREEN) | HMI ( TOUCH SCREEN) | HMI ( TOUCH SCREEN) | HMI ( TOUCH SCREEN) | HMI ( TOUCH SCREEN) | HMI ( TOUCH SCREEN)
“The technical specifications may change depending on the selected optional equipment.”
Note on D3: Pinar Cinici: fiyat girilecek
Note on E3: Pinar Cinici: fiyat girilecek
Note on F3: Pinar Cinici: fiyat girilecek
Note on G3: Pinar Cinici: fiyat girilecek
Note on H3: Pinar Cinici: fiyat girilecek
Note on I3: Pinar Cinici: fiyat girilecek
Stock Code
Unit

## VDL1 Series
VDL 1 Tambur Tip ( Helezyon Spiralli ) / Drum Type ( Internal Scroll ) Tek Banyolu / Single-Tank |  |  | VDL40-2500-1B | VDL50-3000-1B
Teknik Özellikler | Technical Specifications |  | 02 03 01 05 | 02 03 01 04 03
Makine Ölçüleri ( Elektrik kutusu hariç) | Machine Dimenstions ( Not Included Electric Box) | mm | 2560 x 1350 x 1750 | 3000 x 1500 x 1800
Banyo Sayısı | Number of Baths | Adet / Pcs | 1 | 1
Yıkama Kapasitesi | Washing Capacity | kg/h | 600 | 1000
Tambur Çapı | Drum Diameter | mm | Ø400 | Ø500
Tambur Boyu | Drum Length | mm | 2000 | 2500
Yıkama Tank Hacmi | Washing Tank Volume | Lt | 250 | 400
Yıkama Sıcaklığı | Washing Temperature | °C | 85 | 85
Yıkama Pompa Gücü | Washing Pump Power | kW | 1.1 | 1.5
Kurutma Fan Gücü | Drying Fan Power | kW | 1.1 | 1.1
Tank Isıtıcı Gücü | Heater Power of Tank | kW | 16.5 | 16.5
Kurutma Isıtıcı Gücü | Heaters Power of Drying Unit | kW | 6.3 | 6.3
Egzost Fan | Vupor Fan Power | kW | 0.37 | 0.37
Tambur Redüktör Motor Gücü | Drum Gearbox Engine Power | kW | 0.18 | 0.37
Nominal Güç | Nominal Power | kW | 25.55 | 26.14
Çalışma Voltajı | Operating Voltage | V / Hz | 380V - 50Hz | 380V - 50Hz
Kumanda Tipi/ Kontrol ünitesi | Control Type / Control Unit |  | Analog | Analog
Gösterge tipi | Display Type |  | Digital | Digital
“The technical specifications may change depending on the selected optional equipment.”
Stock Code
Unit

## VDL2 Series
VDL 2 Tambur Tip ( Helezyon Spiralli ) / Drum Type ( Internal Scroll ) Çift Banyolu / Dual-Tank |  |  | VDL40-3500-2B | VDL-50-4250-2B | VDL60-5500-2B | VDL80-6500-2B
Teknik Özellikler | Technical Specifications |  | 02 03 02 04 01 | 02 03 02 04 04 | 02 03 02 04 27 | 02 03 02 04 29
Makine Ölçüleri ( Elektrik kutusu hariç) | Machine Dimenstions ( Not Included Electric Box) | mm | 3500 x 1250 x 1700 | 4250 x 1250 x 1800 | 5500 x 1500 x 2000 | 6500 x 1800 x 2200
Banyo Sayısı | Number of Baths | Adet / Pcs | 2 | 2 | 2 | 2
Yıkama Kapasitesi | Washing Capacity | kg/h | 600 | 1000 | 1500 | 2500
Tambur Çapı | Drum Diameter | mm | Ø400 | Ø500 | Ø600 | Ø800
Tambur Boyu | Drum Length | mm | 3000 | 3750 | 4800 | 5800
Yıkama Tank Hacmi | Washing Tank Volume | Lt | 250 | 400 | 600 | 900
Durulama Tank Hacmi | Rinsing Tank Volume | Lt | 250 | 400 | 600 | 900
Yıkama / Durulama Sıcaklığı | Washing / Rinsing Temp. | °C | 85 | 85 | 85 | 85
Yıkama Pompa Gücü | Washing Pump Power | kW | 1.1 | 1.5 | 2.2 | 3
Durulama Pompa Gücü | Rinsing Pump Power | kW | 1.1 | 1.1 | 1.5 | 2.2
Kurutma Fan Gücü | Drying Fan Power | kW | 1.1 | 1.1 | 1.5 | 2.2
Isıtıcı Gücü (Yıkama) | Heating Power (Wash) | kW | 16.25 | 16.25 | 24.75 | 33
Isıtıcı Gücü (Durulama) | Heating Power (Rinse) | kW | 16.25 | 16.25 | 24.75 | 33
Isıtıcı Gücü (Kurutma) | Heating Power (Dry) | kW | 6.3 | 6.3 | 12.6 | 12.6
Egzost Fan | Vupor Fan Power | kW | 0.37 | 0.37 | 0.55 | 0.75
Tambur Redüktör Motor Gücü | Drum Gearbox Engine Power | kW | 0.18 | 0.37 | 0.75 | 1.5
Nominal Güç | Nominal Power | kW | 42.65 | 43.24 | 68.6 | 88.25
Çalışma Voltajı | Operating Voltage | V / Hz | 380V - 50Hz | 380V - 50Hz | 380V - 50Hz | 380V - 50Hz
Kumanda Tipi/ Kontrol ünitesi | Control Type / Control Unit |  | Analog | Analog | Analog | Analog
Gösterge tipi | Display Type |  | Digital | Digital | Digital | Digital
“The technical specifications may change depending on the selected optional equipment.”
Stock Code
Unit

## VDL3 Series
VDL 3 Tambur Tip ( Helezyon Spiralli ) / Drum Type ( Internal Scroll ) 3 Banyolu ( Yıkama-Durulama-Kurutma) / 3 Tank ( Washing-Rinsing-Drying ) |  |  | VDL60-6750-3B | VDL80-8000-3B
Teknik Özellikler | Technical Specifications |  | 02 03 02 04 07 | 02 03 02 04 09
Makine Ölçüleri ( Elektrik kutusu hariç) | Machine Dimenstions ( Not Included Electric Box) | mm | 6750 x 1500 x 2000 | 8000 x 1800 x 2200
Banyo Sayısı | Number of Baths | Adet / Pcs | 3 | 3
Yıkama Kapasitesi | Washing Capacity | kg/h | 1500 | 2500
Tambur Çapı | Drum Diameter | mm | Ø600 | Ø800
Tambur Boyu | Drum Length | mm | 6000 | 7200
Yıkama Tank Hacmi | Washing Tank Volume | Lt | 600 | 900
Durulama-1 Tank Hacmi | Rinsing-1 Tank Volume | Lt | 600 | 900
Durulama-2 Tank Hacmi | Rinsing-2 Tank Volume | Lt | 600 | 900
Yıkama / Durulama Sıcaklığı | Washing / Rinsing Temp. | °C | 85 | 85
Yıkama Pompa Gücü | Washing Pump Power | kW | 2.2 | 3
Durulama-1 Pompa Gücü | Rinsing-1 Pump Power | kW | 1.5 | 2.2
Durulama-2 Pompa Gücü | Rinsing-2 Pump Power | kW | 1.5 | 2.2
Kurutma Fan Gücü | Drying Fan Power | kW | 2.2 | 3
Isıtıcı Gücü (Yıkama) | Heating Power (Wash) | kW | 24.75 | 33
Isıtıcı Gücü (Durulama-1) | Heating Power (Rinse-1) | kW | 24.75 | 33
Isıtıcı Gücü (Durulama-2) | Heating Power (Rinse-2) | kW | 24.75 | 33
Isıtıcı Gücü (Kurutma) | Heating Power (Dry) | kW | 12.6 | 12.6
Egzost Fan | Vupor Fan Power | kW | 0.55 | 0.75
Tambur Redüktör Motor Gücü | Drum Gearbox Engine Power | kW | 0.75 | 1.5
Nominal Güç | Nominal Power | kW | 95.55 | 124.25
Çalışma Voltajı | Operating Voltage | V / Hz | 380V - 50Hz | 380V - 50Hz
Kumanda Tipi/ Kontrol ünitesi | Control Type / Control Unit |  | Analog | Analog
Gösterge tipi | Display Type |  | Digital | Digital
“The technical specifications may change depending on the selected optional equipment.”
Stock Code
Unit

## RTS Series
RTS Rotasyon Tip / Rotation Type Washing Machines |  |  | RTS346-2B
Teknik Özellikler | Technic Spesifications |  | 02 04 02
Makine Ölçüleri ( Elektrik kutusu hariç) | Machine Dimenstions ( Not Included Electric Box) | mm | 2200 × 2500 × 1800
Sepet Ölçüsü (Dış) | Basket Size (External) | mm | 651 × 471 × 300
Maksimum Yükleme Kapasitesi | Max Loading Capacity | kg | 50 - 80
Yıkama Tankı Kapasitesi | Wash Tank Capacity | lt | 500
Durulama Tankı Kapasitesi | Rinse Tank Capacity | lt | 500
Çalışma / Temizleme Sıcaklığı | Operating / Cleaning Temp. | °C | 85 - 90
Kurutma Fan Tipi | Drying Fan Type | - | Blower
Yıkama Pompa Gücü | Wash Pump Power | kW | 4
Durulama Pompa Gücü | Rinse Pump Power | kW | 4
Pompa Debisi | Pump Flow Rate | lt/dk | 500
Isıtıcı Gücü (Yıkama) | Heating Power (Wash) | kW | 16.25
Isıtıcı Gücü (Durulama) | Heating Power (Rinse) | kW | 16.25
Kurutma Fan Gücü | Blower Power | kW | 4
Isıtıcı Gücü (Kurutma) | Heating Power (Dry) | kW | 12.6
Egzost Fan | Vupor Fan Power | kW | 0.37
Tambur Redüktör Motor Gücü | Drum Gearbox Engine Power | kW | 0.37
Nominal Güç | Nominal Power | kW | 49.84
Çalışma Voltajı | Operating Voltage | V / Hz | 380V - 50Hz
Kumanda Tipi/ Kontrol ünitesi | Control Type / Control Unit |  | PLC
Gösterge tipi | Display Type |  | HMI ( TOUCH SCREEN)
Stock Code
Unit

## KNV Series
KNV Konveyör Tip / Conveyor Type Part Washing Machine |  |  | KNV 2B |  | KNV 3B
|  |  | KNV60-6000-2B | KNV90-6000-2B | KNV60-7500-3B | KNV90-7500-3B
Teknik Özellikler | Technic Spesifications |  | 02 05 16 | 02 05 23 | 02 05 13 | 02 05 08
Makine Ölçüleri ( Elektrik kutusu hariç) | Machine Dimenstions ( Not Included Electric Box) | mm | 6000*1500*1750 | 6000*1800*1750 | 7500*1500*1750 | 7500*1800*1750
Konveyör Genişliği | Conveyor Width | mm | 600 | 900 | 600 | 900
Max.Parça Yüksekliği | Max Part Height | mm | 300 | 300 | 300 | 300
Max.Yükleme Ağırlığı | Max. Workload | kg/m2 | 50 | 75 | 50 | 75
Tank 1 Kapasitesi | Tank 1 Capacity | lt | 500 | 500 | 500 | 500
Tank 2 Kapasitesi | Tank 2 Capacity | lt | 500 | 500 | 500 | 500
Tank 3 Kapasitesi | Tank 3 Capacity | lt |  |  | 500 | 500
Temizleme Sıcaklığı | Cleaning Temperature | C | 55°C - 65°C | 55°C - 65°C | 55°C - 65°C | 55°C - 65°C
Pompa 1 Gücü | Pump 1 Power | kW | 3 | 4 | 3 | 3
Pompa 2 Gücü | Pump 2 Power | kW | 2.2 | 3 | 2.2 | 2.2
Pompa 3 Gücü | Pump 3 Power | kW |  |  | 2.2 | 2.2
Pompa Debisi | Pump Volume | lt/min | 200 - 300 L/dk | 300 - 450 L/dk | 200 - 300 L/dk | 300 - 450 L/dk
Kurutma Fan Gücü | Dryer Fan Power | kW | 3 | 4 | 3 | 4
Isıtıcı Gücü (Yıkama) | Tank Heating Power (Wash) | kW | 16.25 | 16.25 | 16.25 | 16.25
Isıtıcı Gücü (Durulama-1) | Tank Heating Power (Rinse-1) | kW | 16.25 | 16.25 | 16.25 | 16.25
Isıtıcı Gücü (Durulama-2) | Tank Heating Power (Rinse-2) | kW |  |  | 16.25 | 16.25
Isıtıcı Gücü (Kurutma) | Dryer Heating Power | kW | 12.6 | 25.2 | 12.6 | 25.2
Su Sıyırıcı Motor Gücü | Skraper Power | kW | 8 | 16 | 8 | 16
Egzost Fan | Vupor Fan Power | kW | 0.55 | 0.75 | 0.55 | 0.75
Tambur Redüktör Motor Gücü | Drum Gearbox Engine Power | pcs | 0.25 | 0.37 | 0.37 | 0.55
Toplam Elektrik Gücü | Total Power | kW | 62.1 | 85.82 | 80.67 | 102.65
Gerilim-Frekans | Voltage-Frequency | V-Hz | 380V - 50 Hz | 380V - 50 Hz | 380V - 50 Hz | 380V - 50 Hz
Kumanda Tipi/ Kontrol ünitesi | Control Type / Control Unit |  | Analog | Analog | Analog | Analog
Gösterge tipi | Display Type |  | Digital | Digital | Digital | Digital
Teknik özellikler proje bazlı olarak değişiklik gösterebilir. / Technical specifications may vary depending on the project.
“The technical specifications may change depending on the selected optional equipment.”
Stock Code
Unit

## ULT M Series
ULT Ultrasonik Tek tanklı-Sabit Sepetli / Ultrasonic Single-Tank Machine with Fixed Basket |  |  | ULT M SERİES
|  |  | ULT M50 1B | ULT M75 1B | ULT M100 1B | ULT M150 1B | ULT M200 1B | ULT M300 1B | ULT M400 1B | ULT M600 1B | ULT M800 1B
Teknik Özellikler | Technic Spesifications
Makine Ölçüleri | Machine Dimenstions | mm | 790 x 450 x 570 | 1075 x 575 x 900 | 1260 x 730 x 925 | 1355 x 825 x 945 | 1400*825*945 | 1550*875*995 | 1700*900*1045 | 1800*1025*1055 | 2000*1125*1555
Tank Hacmi | Tank Volume | lt | 50 | 75 | 100 | 150 | 200 | 300 | 400 | 600 | 800
Sepet Ölçüsü | Diameter Of Basket | mm | 450*250*250 | 500*300*300 | 600*350*325 | 650*400*350 | 800*400*350 | 900*450*400 | 1000*550*450 | 1200*650*500 | 1300*750*550
Tank Ölçüleri | Tank Dimensions | mm | 500*300*300 | 600*350*350 | 650*400*375 | 750*450*400 | 850*450*500 | 950*500*550 | 1050*600*600 | 1250*700*650 | 1350*800*700
Transdüser Sayısı | Transducer Numbers | pcs | 10 | 15 | 20 | 30 | 40 | 60 | 80 | 120 | 160
Panel Ölçüleri | Panel Dimensions | mm | 300*240 (1b) | 425*275 (1b) | 425*350 (1b) | 500*425 (1b) | 650*425 (1b) | 350*425 (2s-1b) | 350*425 (2s) / 650*425 (1b) | 425*650 (2s-1b) | 425*650 (4s)
Maksimum Yükleme Ağırlığı | Max. Loading Weight | kg | 30 | 75 | 100 | 125 | 150 | 250 | 250 | 300 | 400
Temizleme Sıcaklığı | Cleaning Temperature | °C | 80 | 80 | 80 | 80 | 80 | 80 | 80 | 80 | 80
Ultrasonik Güç | Ultrasonic Power | W | 600 | 900 | 1200 | 1800 | 2400 | 3600 | 4800 | 7200 | 9600
Isıtma Gücü | Heating Power | kW | 1.5 | 3 | 4.5 | 6 | 6 | 7.5 | 10 | 15 | 20
Toplam Güç | Total Power | kW | 2.1 | 3.9 | 5.7 | 7.8 | 8.4 | 11.1 | 14.8 | 22.2 | 29.6
Voltaj / Frekans | Voltage | V-Hz | 380-50 | 380-50 | 380-50 | 380-50 | 380-50 | 380-50 | 380-50 | 380-50 | 380-50
Kumanda Tipi/ Kontrol ünitesi | Control Type / Control Unit |  | Analog | Analog | Analog | Analog | Analog | Analog | Analog | Analog | Analog
Gösterge tipi | Display Type |  | Digital | Digital | Digital | Digital | Digital | Digital | Digital | Digital | Digital
Stock Code
Unit

## ULT M-L Series
ULT Ultrasonik Tek tanklı-Liftling Hareketli / Ultrasonic Single-Tank Machine with Lifting Mechanism |  |  | ULT M - L SERİES
|  |  | ULT M200 1B-L | ULT M300 1B-L | ULT M400 1B-L | ULT M600 1B-L | ULT M800 1B-L
Teknik Özellikler | Technic Spesifications |  | 02 07 04 01 | 02 07 04 03 | 02 07 04 05 | 02 07 04 07 | 02 07 04 09
Makine Ölçüleri ( Elektrik kutusu hariç) | Machine Dimenstions ( Not Included Electric Box) | mm | 1400*825*945 | 1550*875*995 | 1700*900*1045 | 1800*1025*1055 | 2000*1125*1555
Tank Hacmi | Tank Volume | lt | 200 | 300 | 400 | 600 | 800
Tank Ölçüleri | Tank Dimensions | mm | 850*500*500 | 1000*550*550 | 1150*575*620 | 1250*700*700 | 1400*800*700
Platform Ölçüleri | Platform Dimensions | mm | 800*450 | 950*500 | 1100*525 | 1200*650 | 1350*750
Kullanılabilir Yükseklik | Usefull Hight | mm | 350 | 400 | 450 | 500 | 550
Maksimum Yükleme Ağırlığı | Max. Loading Weight | kg | 150 | 200 | 250 | 300 | 400
Temizleme Sıcaklığı | Cleaning Temperature | °C | 80 | 80 | 80 | 80 | 80
Transdüser Konumları | Transducer Positions | pcs | 1b*40 | 2s*15 / 1s*30 | 2s*20 / 1s*40 | 2s*40 / 1s*40 | 4s*40
Transdüser Sayısı | Transducer Numbers | pcs | 40 | 60 | 80 | 120 | 160
Ultrasonik Güç | Ultrasonic Power | W | 2400 | 3600 | 4800 | 7200 | 9600
Isıtma Gücü | Heating Power | kW | 6 | 7.5 | 10 | 15 | 20
Toplam Güç | Total Power | kW | 8.4 | 11.1 | 14.8 | 22.2 | 29.6
Voltaj / Frekans | Voltage | V-Hz | 380-50 | 380-50 | 380-50 | 380-50 | 380-50
Kumanda Tipi/ Kontrol ünitesi | Control Type / Control Unit |  | PLC | PLC | PLC | PLC | PLC
Gösterge tipi | Display Type |  | HMI ( TOUCH SCREEN) | HMI ( TOUCH SCREEN) | HMI ( TOUCH SCREEN) | HMI ( TOUCH SCREEN) | HMI ( TOUCH SCREEN)
Kumanda Tipi/ Kontrol ünitesi | Control Type / Control Unit |  | PLC | PLC | PLC | PLC | PLC
Gösterge tipi | Display Type |  | HMI ( TOUCH SCREEN) | HMI ( TOUCH SCREEN) | HMI ( TOUCH SCREEN) | HMI ( TOUCH SCREEN) | HMI ( TOUCH SCREEN)
Stock Code
Unit

## MST LVB Series
MST LVB Manuel Lavabo (Üstü Açık) Yıkama Makinesi / Manual Sink (Open-Top) Washing Machine |  |  | MST LVB 60 | MST LVB 100
Teknik Özellikler | Technic Spesifications |  | 02 12 13 | 02 12 04
Makine Ölçüleri ( Elektrik kutusu hariç) | Machine Dimenstions ( Not Included Electric Box) | mm | 900 X 600 X 1250 | 1000 X 700 X 1250
MAKSİMUM YÜKLEME KAPASİTESİ | MAKSİMUM YÜKLEME KAPASİTESİ | kg | 100 | 150
TANK KAPASİTESİ | TANK CAPACITY | lt | 20 | 30
TEMİZLİK SICAKLIĞI | CLEANING TEMPERATURE | C | 45 | 45
Pompa Sayısı | Pump Number | pcs | 1 | 1
YIKAMA POMPASI GÜCÜ | WASHING PUMP POWER | kw | 0.04 | 0.04
YIKAMA DİRENÇ GÜCÜ | WASH RESISTANCE | kW | 1.5 | 1.5
TOPLAM GÜÇ | TOTAL POWER | kW | 1.54 | 1.54
Yıkama Kol Sayısı | Number Of Washer | pcs | 1 | 1
Gerilim-Frekans | Voltage-Frequency | V-Hz | 380V - 50Hz | 380V - 50Hz
ISITMA YÖNTEMİ | HEATING METHOD |  | Elektriksel Direnç / Electrical Resistance | Elektriksel Direnç / Electrical Resistance
Kumanda Tipi/ Kontrol ünitesi | Control Type / Control Unit |  | Analog | Analog
Gösterge tipi | Display Type |  | Digital | Digital
“The technical specifications may change depending on the selected optional equipment.”
Stock Code
Unit

## MST Pro Series
MST PRO Manuel - Kapaklı Tip Yıkama Makinesi / Manual-Lid Type Washing Machine |  |  | MST PRO 2
Teknik Özellikler | Technic Spesifications |  | 02 12 05
Makine Ölçüleri ( Kapağı Kapalı ) | Machine Dimensions (With Lid Closed) | mm | 1400 x 850 x 1866
Yıkama Alanı Ölçüleri | Washing Area Dimensions | mm | 745 x 700 x 465
Max.Parça Yüksekliği | Max Part Height | mm | 465
Max.Yükleme Ağırlığı | Max. Workload | kg | 50
Tank Kapasitesi | Tank Capacity | lt | 140
Temizleme Sıcaklığı | Cleaning Temperature | C | 55
Basınçlı Pompa Gücü | Pressure Pump Power | kW | 1.5
Filitre Pompası | Filter Pump Power | kW | 0.37
REZİSTANS GÜCÜ | RESISTANCE POWER | kW | 1.5
TOPLAM GÜÇ | TOTAL POWER | kW | 3.37
ISITMA YÖNTEMİ | HEATING METHOD |  | Electrical Resistance
Gerilim-Frekans | Voltage-Frequency | V-Hz | 220V-50(60)Hz
Kumanda Tipi/ Kontrol ünitesi | Control Type / Control Unit |  | Analog
Gösterge tipi | Display Type |  | Digital
“The technical specifications may change depending on the selected optional equipment.”
Stock Code
Unit